## Sheet1
附件：
广东省冶金技工学校学生宿舍翻新改造工程项目要求
施工区域 | 施工内容 | 用料情况 | 备注
宿舍内 房间 | 对墙面所有起泡、发霉、松动部位进行彻底铲除处理；采用合格腻子对墙面缺损位置填补找平，依次完成打磨、清洁工序。全屋墙面统一安装防水防火石塑扣板，扣板接缝安装牢固、平整严密，墙面阴阳角线条保证垂直、顺直。房间及厅堂地面整体全面打磨、清洁处理。 | 一、墙面（防火防水石塑扣板，仿大理石纹集成墙板）如图： | 宿舍所有地面进行全面打磨、清洁处理。
厕所 | 拆除原有铸铁排污管道，全部更换为白色硬质PVC-U下水管；新增一处蹲厕间，与原有蹲厕并排布置，排污管道沿外墙接入化粪池，整体共计设置两间蹲厕间。厕所安装不锈钢门，门扇高度不超过1.8米，不封顶。 厕所四面墙体满贴瓷砖至顶部，顶面找平打磨后涂刷白色防水乳胶漆；地面做防水处理，四面墙面防水施工高度不低于1.5米，防水施工完成后开展24小时闭水试验。闭水试验合格后，地面铺设万邦防滑瓷砖，瓷砖须具备3C认证（A 类）及ISO9001产品检测报告（含耐磨、防滑、吸水率检测指标）。所有地漏挡板规格、型号保持统一。 | 二、卫生间地面砖用 300×300mm哑光防滑。 卫生间、洗漱间墙面砖用 300×600mm瓷砖 双组分聚氨酯防水涂料如图： | 3号房现有两个卫生间，不需加装。
洗漱间 | 拆除洗漱间全部砖台及原有铸铁排水管，并将铸铁排水管全部更换。排水管沿外墙接入外天井；洗漱间四面墙体满贴瓷砖至顶部，顶面找平后涂刷白色防水乳胶漆。地面做防水处理，四周墙面防水施工高度不低于1.5米，施工完成后开展24小时闭水测试。闭水测试合格后，地面铺设万邦防滑瓷砖，瓷砖须具备3C认证（A类）及ISO9001产品检测报告（含耐磨、防滑、吸水率检测指标）。所有地漏挡板规格、型号统一。 | 三、防水材料 首选材料：JS聚合物水泥基防水涂料（JS防水涂料）、双组分聚氨酯防水涂料。 施工范围：地面及高度1.5米及以上墙面、管根、阴阳角重点加强涂刷。 施工要点： 基层处理：基层需平整、坚实、无浮灰杂物，阴阳角做圆弧倒角处理。 节点加强：管根、地漏、墙角位置先采用堵漏宝搭配玻纤布做加强处理。 涂刷工艺：JS、聚氨酯涂料分2-3遍涂刷，每遍干透后再进行下一遍施工，墙面防水层厚度不低于1.0mm。 闭水试验：防水施工完成24小时后开展闭水试验，蓄水深度2-3cm，持续24-48小时，无渗漏即为合格。 材料标准：JS防水涂料采用东方雨虹、立邦等国标品牌产品。 | 拆除3号房原饭厅隔墙，改造为开放式洗漱间。
阳台 | 铲除墙面发霉部位，采用腻子对墙面进行找平处理，腻子干透后经打磨、清洁，重新涂刷白色乳胶漆；地面修复平整后铺设万邦瓷砖，瓷砖需具备3C认证（A类）及ISO9001产品检测报告（含耐磨、防滑、吸水率检测指标）。预留洗衣机下水口，对阳台围墙及围墙边缘进行平整修复处理。拆除原有铸铁排水管，全部更换为白色硬质PVC-U下水管。 | 四、美巢牌，型号：易呱平YGP800耐水腻子（20kg/袋）。
楼梯 （8层） | 楼梯台阶铺贴防滑瓷砖，墙面铺贴瓷砖高度为1.5米，1.5米以上墙面经基层处理后涂刷面漆。对墙体阴阳角进行找直修整，楼梯扶手补平打磨后刷漆，修补墙面缺损部位并铺贴瓷砖。地面清洁完毕后，喷涂黄色地面中心线。 | 五、瓷砖，米黄色，如图：
1.投标施工单位须附带宿舍整体及楼梯修缮完成后的效果图。 2.房间及楼梯原有所有设备（含应急灯、电表、电器开关、水龙头、热水器、报警器、烟感器、风扇等），施工后须全部恢复原状、正常可用。 3.投标文件须详细列明所有施工用料明细，包含材料名称、品牌、规格、数量、质量标准、产地等完整信息（表格空间不足可自行增列）。